## Tabelle1
| dt in s | 0.1 |  | V in m³ | 0.0005236 | Dichte(Luft)in kg/m³ | 1.2
| g in m/s^2 | 9.81 |  | Dichte(Blei)in kg/m³ | 11350 | A in m² | 0.007854
| m in kg | 5.9428 |  | Cw | 0.5
Für Styropor einfach Dichte ändern!
t | m in kg | x in m | v in m/s | F in N | a in m/s^2
0 | 5.9428 | 0 | 0 | -58.2993 | -9.81
0.1 | 5.9428 | -0.04905 | -0.981 | -58.2971 | -9.8096
0.2 | 5.9428 | -0.1962 | -1.962 | -58.2903 | -9.8085
0.3 | 5.9428 | -0.44144 | -2.9428 | -58.2789 | -9.8066
0.4 | 5.9428 | -0.78475 | -3.9235 | -58.263 | -9.8039
0.5 | 5.9428 | -1.2261 | -4.9039 | -58.2427 | -9.8005
0.6 | 5.9428 | -1.7655 | -5.8839 | -58.2177 | -9.7963
0.7 | 5.9428 | -2.4029 | -6.8635 | -58.1883 | -9.7913
0.8 | 5.9428 | -3.1382 | -7.8427 | -58.1544 | -9.7856
0.9 | 5.9428 | -3.9714 | -8.8212 | -58.116 | -9.7791
1 | 5.9428 | -4.9024 | -9.7991 | -58.0731 | -9.7719
1.1 | 5.9428 | -5.9312 | -10.7763 | -58.0257 | -9.764
1.2 | 5.9428 | -7.0576 | -11.7527 | -57.9739 | -9.7552
1.3 | 5.9428 | -8.2817 | -12.7283 | -57.9176 | -9.7458
1.4 | 5.9428 | -9.6032 | -13.7028 | -57.8569 | -9.7356
1.5 | 5.9428 | -11.0222 | -14.6764 | -57.7918 | -9.7246
1.6 | 5.9428 | -12.5384 | -15.6488 | -57.7223 | -9.7129
1.7 | 5.9428 | -14.1519 | -16.6201 | -57.6485 | -9.7005
1.8 | 5.9428 | -15.8624 | -17.5902 | -57.5703 | -9.6873
1.9 | 5.9428 | -17.6699 | -18.5589 | -57.4878 | -9.6734
2 | 5.9428 | -19.5741 | -19.5263 | -57.401 | -9.6588
2.1 | 5.9428 | -21.575 | -20.4921 | -57.3099 | -9.6435
2.2 | 5.9428 | -23.6725 | -21.4565 | -57.2146 | -9.6275
2.3 | 5.9428 | -25.8663 | -22.4192 | -57.115 | -9.6107
2.4 | 5.9428 | -28.1562 | -23.3803 | -57.0113 | -9.5933
2.5 | 5.9428 | -30.5422 | -24.3396 | -56.9035 | -9.5751
2.6 | 5.9428 | -33.0241 | -25.2972 | -56.7915 | -9.5563
2.7 | 5.9428 | -35.6016 | -26.2528 | -56.6754 | -9.5367
2.8 | 5.9428 | -38.2745 | -27.2065 | -56.5553 | -9.5165
2.9 | 5.9428 | -41.0428 | -28.1581 | -56.4311 | -9.4956
3 | 5.9428 | -43.9061 | -29.1077 | -56.303 | -9.4741
3.1 | 5.9428 | -46.8642 | -30.0551 | -56.171 | -9.4519