## Tabelle1
| dt in s | 0.1
| g in m/s^2 | 9.81
| m in kg | 0.4
t | m in kg | x in m | v in m/s | F in N | a in m/s^2
0 | 0.4 | 0 | 1 | 0 | 0
0.1 | 0.4 | 0.1 | 1 | -0.5 | -1.25
0.2 | 0.4 | 0.19375 | 0.875 | -0.96875 | -2.4219
0.3 | 0.4 | 0.26914 | 0.63281 | -1.3457 | -3.3643
0.4 | 0.4 | 0.3156 | 0.29639 | -1.578 | -3.945
0.5 | 0.4 | 0.32551 | -0.098114 | -1.6276 | -4.0689
0.6 | 0.4 | 0.29536 | -0.50501 | -1.4768 | -3.692
0.7 | 0.4 | 0.2264 | -0.8742 | -1.132 | -2.83
0.8 | 0.4 | 0.12483 | -1.1572 | -0.62414 | -1.5603
0.9 | 0.4 | 0.0013055 | -1.3132 | -0.0065273 | -0.016318
1 | 0.4 | -0.1301 | -1.3149 | 0.6505 | 1.6262
1.1 | 0.4 | -0.25346 | -1.1522 | 1.2673 | 3.1682
1.2 | 0.4 | -0.35284 | -0.83542 | 1.7642 | 4.4105
1.3 | 0.4 | -0.41433 | -0.39438 | 2.0716 | 5.1791
1.4 | 0.4 | -0.42787 | 0.12354 | 2.1394 | 5.3484
1.5 | 0.4 | -0.38878 | 0.65837 | 1.9439 | 4.8597
1.6 | 0.4 | -0.29864 | 1.1443 | 1.4932 | 3.733
1.7 | 0.4 | -0.16554 | 1.5176 | 0.8277 | 2.0693
1.8 | 0.4 | -0.0034298 | 1.7246 | 0.017149 | 0.042872
1.9 | 0.4 | 0.16924 | 1.7289 | -0.84621 | -2.1155
2 | 0.4 | 0.33155 | 1.5173 | -1.6577 | -4.1444
2.1 | 0.4 | 0.46256 | 1.1029 | -2.3128 | -5.782
2.2 | 0.4 | 0.54393 | 0.52467 | -2.7197 | -6.7992
2.3 | 0.4 | 0.56241 | -0.15525 | -2.812 | -7.0301
2.4 | 0.4 | 0.51173 | -0.85826 | -2.5587 | -6.3966
2.5 | 0.4 | 0.39392 | -1.4979 | -1.9696 | -4.924
2.6 | 0.4 | 0.21951 | -1.9903 | -1.0975 | -2.7439
2.7 | 0.4 | 0.0067583 | -2.2647 | -0.033791 | -0.084478
2.8 | 0.4 | -0.22013 | -2.2732 | 1.1007 | 2.7517
2.9 | 0.4 | -0.43369 | -1.998 | 2.1685 | 5.4211
3 | 0.4 | -0.60638 | -1.4559 | 3.0319 | 7.5798